## Start
Informationen und Legende
= | Felde die mit Werten gefüllt werden müssen
= | Faktorenfelder nicht ändern, sonst können die Rechenoperationen nicht richtig ausgeführt werden
= | Lösung der Berechnung
= | Zwischenergebnisse / Zwischenwerte oder Zwischenrechnung diese dürfen auch nicht geändert werden

## Formen
Formen Berechnung
Quadrat | Seite 1 | 5 |  | Seite 1 | 5
| Fläche | 25 |  | Faktor 1 | 2
|  |  |  | Faktor 2 | 50
|  |  |  | Diagonale | 7.0711
Rechteck | Seite 1 | 5 |  | Seite 1 | 4 | 16
| Seite 2 | 7 |  | Seite 2 | 3 | 9
| Fläche | 35 |  | Faktor 1 | 25
|  |  |  | Diagonale | 5
Dreieck | Seite 1 | 11 |  | Grundseite | 9
| Seite 2 | 4 |  | Höhe | 5
| Seite 3 | 9 |  | Faktor | 0.5
| Umfang | 24 |  | Fläche | 22.5
Kreis | Radius | 5 |  | Durchmesser | 10
| Faktor | 2 |  | Faktor | 3.142
| Durchmesser | 10 |  | Umfang | 31.42
| Durchmesser | 10 |  | Radius | 5
| Faktor | 0.5 |  | Faktor 1 | 2
| Radius | 5 |  | Faktor 2 | 3.142
|  |  |  | Umfang | 31.42
| Radius | 4.5 |  | Durchmesser | 9
| Faktor 1 | 20.25 |  | Faktor 1 | 81
| Faktor 2 | 3.142 |  | Faktor 2 | 4
| Fläche | 63.6255 |  | Faktor 3 | 3.142
|  |  |  | Fläche | 63.6255
Raute | Strecke e | 11 |  | Seite | 7
| Strecke f | 6 |  | Faktor | 4
| Faktor | 0.5 |  | Umfang | 28
| Fläche | 33
| Seite | 7 |  | 49
| Diagonale f | 6 | 3 | 9
| Faktor 1 | 40
| Faktor 2 | 6.3246
| Faktor 3 | 2
| Diagonale e | 12.6491
Parallelogramm
| Seite 1 | 9 |  | Seite 1 | 3
| Seite 2 | 5 |  | Höhe | 7
| Faktor | 2 |  | Fläche | 21
| Umfang | 28
| Seite 2 | 5 | 25 |  | Seite 1 | 9 | 4.1
| Höhe | 7 | 49 |  | Seite m | 4.9 | 16.81
| Faktor 1 | 24 |  |  | Höhe | 7 | 49
| Seite m | 4.899 |  |  | Faktor | 65.81
[5 empty] | Diagonale f | 8.1123
| Seite 1 | 9 | 13.9
| Seite m | 4.9 | 193.21
| Höhe | 7 | 49
| Faktor | 242.21
| Diagonale e | 15.5631
6eck | Seite | 8 |  | Seite | 8 | 64
| Faktor | 6 |  | Faktor 1 | 1.7321 | 332.5538
| Umfang | 48 |  | Faktor 2 | 3
|  |  |  | Faktor 3 | 2
|  |  |  | Fläche | 166.2769
| Seite | 8 |  | Seite | 8
| Faktor | 1.7321 |  | Faktor | 2
| Diagonale k | 13.8564 |  | Diagonale l | 16
8eck | Seite | 8 |  | Seite | 8 | 64 | 128
| Faktor | 8 |  | Faktor 1 | 1.4142 | 2.4142
| Umfang | 64 |  | Faktor 2 | 1
|  |  |  | Faktor 3 | 2
|  |  |  | Fläche | 309.0193
| Seite | 8 |  |  | Seite | 8
| Faktor 1 | 1.4142 | 3.4142 |  | Faktor 1 | 1.4142 | 2.4142
| Faktor 2 | 2 |  |  | Faktor 2 | 1
| Diagonale k | 14.7821 |  |  | Diagonale m | 19.3137
| Seite | 8
| Faktor 1 | 1.4142 | 2.8284
| Faktor 2 | 2 | 6.8284
| Faktor 3 | 4 | 2.6131
| Diagonale k | 20.905

## Körper
Körper Berechnung
Würfel | Länge | 5 |  | Seite 1 | 5 |  | Seite 1 | 5
| Breite | 5 |  | Faktor 1 | 25 |  | Faktor 1 | 25
| Höhe | 5 |  | Faktor 2 | 6 |  | Faktor 2 | 75
| Volumen | 125 |  | Fläche | 150 |  | Diagonale | 8.6603
Quader | Länge | 5 |  | Länge | 5 | 90 |  | Länge | 5 | 25
| Breite | 9 |  | Breite | 9 | 40 |  | Breite | 9 | 81
| Höhe | 4 |  | Höhe | 4 | 72 |  | Höhe | 4 | 16
| Volumen | 180 |  | Fläche | 202 |  |  | Faktor | 122
[8 empty] | Diagonale | 11.0454
Pyramide | Seite 1 | 8 | 40 |  | Seite 1 | 8 |  | Seite 2 | 5
| Seite 2 | 5 |  |  | Höhe 1 | 6.5 |  | Höhe 2 | 7.21
| Höhe | 6 |  |  | Faktor | 0.5 |  | Faktor | 0.5
| Faktor | 0.33333 |  |  | Fläche 1 | 26 |  | Fläche 2 | 18.025
| Volumen | 80
| Seite 1 | 8 | 4 | 16 |  | Seite 2 | 5 | 2.5 | 6.25
| Höhe 1 | 6 |  | 36 |  | Höhe 2 | 6 |  | 36
| Faktor 1 | 2 |  |  |  | Faktor 1 | 2
| Faktor 2 | 52 |  |  |  | Faktor 2 | 42.25
| Höhe b | 7.2111 |  |  |  | Höhe a | 6.5
| Fläche 1 | 26 | 52 |  |  | Grundfläche | 40
| Fläche 2 | 18.025 | 36.05 |  |  | Mantel | 88.05
| Faktor | 2 |  |  |  | Gesamtfläche | 128.05
| Mantel | 88.05
dreieckige Pyramide
| Seite 1 | 6 |  | Seite a | 6 |  | Seite b | 5
| Höhe | 5 |  | Höhe a | 7 |  | Höhe b | 6.5
| Faktor | 0.5 |  | Faktor | 0.5 |  | Faktor | 0.5
| Grundfläche | 15 |  | Fläche a | 21 |  | Fläche b | 16.25
| Seite a | 7.8 |  | Fläche a | 21 |  | Grundfläche | 15
| Höhe a | 6 |  | Fläche b | 16.25 |  | Mantel | 60.65
| Faktor | 0.5 |  | Fläche c | 23.4 |  | Gesamtfläche | 75.65
| Fläche a | 23.4 |  | Mantel | 60.65
| Seite a | 6 | 36
| Höhe | 5 | 3
| Faktor 1 | 1.7321
| Faktor 2 | 12
| Volumen | 25.9808
Kegel | Radius | 3 | 9 |  |  | Radius | 4 | 16 | 50.272
| Höhe | 7 | 197.946 |  |  | Seitenlänge | 10 |  | 125.68
| Faktor 1 | 3 |  |  |  | Faktor | 3.142
| Faktor 2 | 3.142 |  |  |  | Fläche | 175.952
| Volumen | 65.982
Zylinder | Radius | 7 | 49 |  |  | Durchmesser | 12 | 144
| Höhe | 12 |  |  |  | Höhe | 15 | 225
| Faktor | 3.142 |  |  |  | Faktor | 369
| Volumen | 1847.496 |  |  |  | Diagonale | 19.2094
| Radius | 4 | 16 | 100.544
| Höhe | 10 |  | 251.36
| Faktor 1 | 2
| Faktor 2 | 3.142
| Fläche | 351.904
Kegelstumpf
| Radius 1 | 6 | 36 |  | Radius 2 | 12 | 144
| Faktor | 3.142 |  |  | Faktor | 3.142
| Fläche 1 | 113.112 |  |  | Fläche 2 | 452.448
| Radius 1 | 6 |  |  |  | Fläche 1 | 113.112
| Radius 2 | 12 |  |  |  | Fläche 2 | 452.448
| Höhe m | 9 |  |  |  | Mantel | 509.004
| Faktor | 3.142 |  |  |  | Gesamtfläche | 1074.564
| Mantel | 509.004
| Radius 1 | 6 | 36 |  | Radius 1 | 6 | 36
| Radius 2 | 12 | 144 |  | Radius 2 | 12 | 144
| Höhe | 10 | 100 |  | Höhe m | 5 | 25
| Höhe m | 208 |  |  | Faktor | 83
[5 empty] | Höhe | 9.1104
| Radius 1 | 6 | 36
| Radius 2 | 12 | 144 |  | 72 | 252
| Höhe | 10 | 31.42
| Faktor 1 | 3 | 10.4733
| Faktor 2 | 3.142
| Volumen | 2639.28
Kugel | Radius | 8 | 64 |  |  | Durchmesser | 16 | 256
| Faktor 1 | 4 |  |  |  | Faktor | 3.142
| Faktor 2 | 3.142 |  |  |  | Fläche | 804.352
| Fläche | 804.352
| Radius 1 | 6 | 216 |  | Radius 2 | 5 | 125 | Gilt nur bei der Hohlkugel
| Faktor 1 | 4 | 2714.688 |  | Faktor 1 | 4 | 1571
| Faktor 2 | 3.142 |  |  | Faktor 2 | 3.142
| Faktor 3 | 3 |  |  | Faktor 3 | 3
| Volumen 1 | 904.896 |  |  | Volumen 2 | 523.6667
[6 empty] | Volumen 1 | 904.896
[6 empty] | Volumen 2 | 523.6667
[6 empty] | Volumen G | 381.2293